## BOM_主板_主板_2025-08-29
No. | Quantity | Comment | Designator | Footprint | Value | Manufacturer Part | Manufacturer | Supplier Part | Supplier
1 | 3 | TS3315A | BOOT1,DPI1,RST1 | SW-SMD_4P-L3.4-W3.4-P2.00-LS4.0_TS3315A160GF |  | TS3315A | SHOU HAN(首韩) | C412367 | LCSC
2 | 6 | 4.7uF | C1,C9,C10,C11,C40,C41 | C0603 | 4.7uF | CL10A475KP8NNNC | SAMSUNG(三星) | C1705 | LCSC
3 | 8 | 10uF | C2,C5,C14,C15,C22,C31,C34,C35 | C0603 | 10uF | CL10A106KP8NNNC | SAMSUNG(三星) | C19702 | LCSC
4 | 11 | 100nF | C3,C6,C7,C8,C12,C19,C21,C24,C25,C28,C32 | C0603 | 100nF | CL10B104JB8NNNC | SAMSUNG(三星) | C24452 | LCSC
5 | 12 | 1uF | C4,C13,C16,C18,C20,C27,C30,C33,C36,C37,C38,C39 | C0603 | 1uF | CL10A105KO8NNNC | SAMSUNG(三星) | C1592 | LCSC
6 | 1 | 47uF | C17 | CASE-A_3216 | 47uF | TAJA476K006RNJ | Kyocera AVX | C7190 | LCSC
7 | 1 | 8.2pF | C23 | C0603 | 8.2pF | 0603CG8R2C500NT | FH(风华) | C1685 | LCSC
8 | 2 | 10pF | C26,C29 | C0603 | 10pF | CL10C100JB8NNNC | SAMSUNG(三星) | C1634 | LCSC
9 | 1 | WAFER-MX1.25-2PLB | CN1 | CONN-SMD_P1.25_M1250VS-02P |  | WAFER-MX1.25-2PLB | XUNPU(讯普) | C3029350 | LCSC
10 | 2 | CUS10S30,H3F | D1,D2 | SOD-323_L1.8-W1.3-LS2.5-RD |  | CUS10S30,H3F | TOSHIBA(东芝) | C146335 | LCSC
11 | 1 | USBLC6-2SC6 | D3 | SOT-23-6_L2.9-W1.6-P0.95-LS2.8-BL |  | USBLC6-2SC6 | TECH PUBLIC(台舟) | C2827654 | LCSC
12 | 1 | AFC11-S06ICA-00 | FPC1 | FPC-SMD_6P-P0.50_AFC11-S06ICA-00 |  | AFC11-S06ICA-00 | JS(钜硕电子) | C262496 | LCSC
13 | 1 | FPC-05F-16PH20 | FPC2 | FPC-SMD_16P-P0.50_FPC-05F-16PH20 |  | FPC-05F-16PH20 | XUNPU(讯普) | C2856801 | LCSC
14 | 1 | 2.2uH | L1 | L0603 | 2.2uH | LQM18PN2R2MFRL | muRata(村田) | C337910 | LCSC
15 | 1 | 2nH | L2 | L0603 | 2nH | SDCL1608C2N0STDF | Sunlord(顺络) | C370234 | LCSC
16 | 1 | 39nH | L3 | L0603 | 39nH | SDCL1608C39NJTDF | Sunlord(顺络) | C74308 | LCSC
17 | 1 | 1.2nH | L4 | L0603 | 1.2nH | VHF160808H1N2ST | FH(风华) | C90200 | LCSC
18 | 1 | 24nH | L5 | L0603 | 24nH | SDCL1608C24NJTDF | Sunlord(顺络) | C74305 | LCSC
19 | 1 | 4.7uH | L6 | L0603 | 4.7uH | LQM18PN4R7MFRL | muRata(村田) | C114862 | LCSC
20 | 2 | WS2812B-B/T | LED1,LED2 | LED-SMD_4P-L5.0-W5.0-TL_WS2812B-B |  | WS2812B-B/T | worldsemi | C2761795 | LCSC
21 | 1 | Z3OC1T8219731 | M1 | VIBRATING-MOTOR-SMD_3P-C9900001680 |  | Z3OC1T8219731 | KOTL(金龙机电) | C2894731 | LCSC
22 | 1 | AFC11-S04ICC-00 | P1 | FPC-SMD_4P-L7.5-W2.0-P0.50 |  | AFC11-S04ICC-00 | JS(钜硕电子) | C11065 | LCSC
23 | 2 | AO3401 | Q1,Q2 | SOT-23-3_L2.9-W1.4-P1.90-LS2.6-BR |  | AO3401 | TWGMC(台湾迪嘉) | C727156 | LCSC
24 | 2 | S8050 J3Y(RANGE:200-350) | Q3,Q4 | SOT-23-3_L3.0-W1.7-P0.95-LS2.9-BR |  | S8050 J3Y(RANGE:200-350) | CJ(江苏长电/长晶) | C2146 | LCSC
25 | 1 | AO3400A | Q5 | SOT-23-3_L2.9-W1.3-P1.90-LS2.4-BR |  | AO3400A | UMW(友台半导体) | C347475 | LCSC
26 | 4 | 5.1kΩ | R1,R4,R27,R28 | R0603 | 5.1kΩ | 0603WAF5101T5E | UNI-ROYAL(厚声) | C23186 | LCSC
27 | 1 | 47kΩ | R2 | R0603 | 47kΩ | FRC0603F4702TS | FOJAN(富捷) | C2907042 | LCSC
28 | 5 | 100kΩ | R3,R5,R13,R20,R22 | R0603 | 100kΩ | 0603WAF1003T5E | UNI-ROYAL(厚声) | C25803 | LCSC
29 | 2 | 1.2kΩ | R6,R8 | R0603 | 1.2kΩ | 0603WAF1201T5E | UNI-ROYAL(厚声) | C22765 | LCSC
30 | 6 | 10kΩ | R7,R15,R17,R18,R19,R25 | R0603 | 10kΩ | 0603WAF1002T5E | UNI-ROYAL(厚声) | C25804 | LCSC
31 | 2 | 4.7kΩ | R9,R10 | R0603 | 4.7kΩ | 0603WAF4701T5E | UNI-ROYAL(厚声) | C23162 | LCSC
32 | 1 | 499kΩ | R11 | R0603 | 499kΩ | 0603WAF4993T5E | UNI-ROYAL(厚声) | C26751 | LCSC
33 | 1 | 453kΩ | R12 | R0603 | 453kΩ | 0603WAF4533T5E | UNI-ROYAL(厚声) | C25818 | LCSC
34 | 1 | 5.6Ω | R14 | R0603 | 5.6Ω | 0603WAF560KT5E | UNI-ROYAL(厚声) | C23191 | LCSC
35 | 2 | 470Ω | R16,R21 | R0603 | 470Ω | 0603WAF4700T5E | UNI-ROYAL(厚声) | C23179 | LCSC
36 | 2 | 300kΩ | R23,R24 | R0603 | 300kΩ | 0603WAF3003T5E | UNI-ROYAL(厚声) | C23024 | LCSC
37 | 1 | 390kΩ | R26 | R0603 | 390kΩ | 0603WAF3903T5E | UNI-ROYAL(厚声) | C23150 | LCSC
38 | 2 | 10kΩ | RN1,RN2 | RES-ARRAY-SMD_0603-8P-L3.2-W1.6-BL | 10kΩ | YC164-FR-0710KL | YAGEO(国巨) | C110924 | LCSC
39 | 1 | CH334R | U1 | QSOP-16_L4.9-W3.9-P0.64-LS6.0-BL |  | CH334R | WCH(南京沁恒) | C4154405 | LCSC
40 | 1 | BQ24075RGTR | U2 | QFN-16_L3.0-W3.0-P0.50-TL-EP1.7 |  | BQ24075RGTR | TI(德州仪器) | C15464 | LCSC
41 | 1 | CH340K | U3 | ESOP-10_L4.9-W3.9-P1.00-LS6.2-BL-EP |  | CH340K | WCH(南京沁恒) | C968586 | LCSC
42 | 1 | TLV62569DBVR | U5 | SOT-23-5_L3.0-W1.7-P0.95-LS2.8-BR |  | TLV62569DBVR | TI(德州仪器) | C141836 | LCSC
43 | 1 | TLV70019DDCR | U6 | SOT-23-5_L2.9-W1.6-P0.95-LS2.8-BR |  | TLV70019DDCR | TI(德州仪器) | C2862411 | LCSC
44 | 1 | RFANT5220110A0T | U7 | FILTER-SMD_L5.2-W2.0-L |  | RFANT5220110A0T | Walsin(华新科) | C127611 | LCSC
45 | 1 | 2.4GHz | U8 | QFN-56_L7.0-W7.0-P0.40-BL-EP5.7 | 2.4GHz | ESP32-S3FH4R2 | ESPRESSIF(乐鑫) | C3013940 | LCSC
46 | 2 | TPS22919QDCKRQ1 | U9,U11 | SC-70-6_L2.0-W1.3-P0.65-LS2.1-BR |  | TPS22919QDCKRQ1 | TI(德州仪器) | C2871558 | LCSC
47 | 1 | TPS61222DCKR | U10 | SC-70-6_L2.2-W1.3-P0.65-LS2.1-BR |  | TPS61222DCKR | TI(德州仪器) | C116461 | LCSC
48 | 1 | MSS12C02LS-BB2.0 | U12 | SW-SMD_MSS12C02LS-HB2.0-1 |  | MSS12C02LS-BB2.0 | SHOU HAN(首韩) | C3008585 | LCSC
49 | 1 | TYPE-C 16PIN 2MD(073) | USB1 | USB-C-SMD_TYPE-C-6PIN-2MD-073 |  | TYPE-C 16PIN 2MD(073) | SHOU HAN(首韩) | C2765186 | LCSC
50 | 1 | 12MHz | X1 | CRYSTAL-SMD_4P-L2.5-W2.0-BL-A | 12MHz | X252012MMB4SI-24 | YXC(扬兴晶振) | C2896601 | LCSC
51 | 1 | 40MHz | X2 | OSC-SMD_4P-L3.2-W2.5-BL_SIT8008BI | 40MHz | X322540MPB4SI | YXC(扬兴晶振) | C9010 | LCSC